## Detection Thresholds
| pH | Gas Level
Fresh Milk | 6.6 – 6.9 | < 520
Warning Stage | 6.7 – 7.0 | 520 – 780
Spoiled Milk | > 6.9 | > 780
Time | pH Range | Gas Level
Initial | 6.63-6.77 | 421–511
1 hr | 7.10-7.20 | 432–511
3 hr | 6.80-6.90 | 414–508
6 hr | 6.81-6.85 | 432–560
12 hr | 6.70-6.80 | 530–801
15 hr | 6.66-6.75 | 609–781
24 hr | 6.93-6.99 | 782–1168
36 hr | 6.93-702 | 817–1386
48 hour | 7.21-7.25 | 857–1567
Stage | Time | Physical Observation
Fresh | 0 hr | Fresh milk
Early Stage | 1–6 hr | No or slight changes
Spoilage Starting | 12–15 hr | Odor + slight lumps
Spoiled | 24–36 hr | Color change + bad odor
Fully Spoiled | 48 hr | Thick lumps + water separation

## Initial Test
pH: 6.66 | MQ135: 292 | Temp: -127.00 C
pH: 6.66 | MQ135: 347 | Temp: 33.56 C
pH: 6.66 | MQ135: 399 | Temp: 33.50 C
pH Value | Gas Level | Temperature
6.65 | 426 | 33.56
6.7 | 464 | 33.56
6.69 | 494 | 33.56
6.68 | 500 | 33.5
6.67 | 507 | 33.5
6.7 | 497 | 33.5
6.69 | 511 | 33.5
6.68 | 511 | 33.5
6.64 | 510 | 33.5
6.63 | 507 | 33.44
6.66 | 506 | 33.5
6.68 | 497 | 33.5
6.64 | 496 | 33.5
6.68 | 496 | 33.44
6.69 | 490 | 33.31
6.69 | 494 | 33.19
6.73 | 468 | 33
6.7 | 482 | 32.88
6.68 | 476 | 32.75
6.69 | 465 | 32.63
6.66 | 474 | 32.44
6.65 | 473 | 32.38
6.69 | 465 | 32.25
6.68 | 464 | 32.13
6.68 | 461 | 32
6.75 | 423 | 30.5
6.76 | 437 | 30.44
6.76 | 422 | 30.44
6.75 | 424 | 30.37
6.77 | 421 | 30.37
6.6907 | 475.3667 | 32.6713 | Average
6.77 | 511 | 33.5 | Maximum
6.63 | 421 | 30.37 | Minimum

## 1-Hour Test
pH: 6.66 | MQ135: 292 | Temp: -127.00 C
pH: 6.66 | MQ135: 347 | Temp: 33.56 C
pH: 6.66 | MQ135: 399 | Temp: 33.50 C
pH Value | Gas Level | Temperature
7.1 | 496 | 27.4
7.1 | 496 | 27.4
7.2 | 509 | 27.4
7.2 | 509 | 27.4
7.2 | 511 | 27.4
7.1 | 511 | 27.4
7.1 | 511 | 27.4
7.2 | 511 | 27.4
7.2 | 511 | 27.4
7.2 | 511 | 27.4
7.2 | 511 | 27.4
7.2 | 502 | 27.4
7.1 | 502 | 27.4
7.1 | 502 | 27.4
7.1 | 476 | 27.6
7.1 | 464 | 27.6
7.1 | 464 | 27.6
7.2 | 463 | 27.5
7.1 | 458 | 27.6
7.1 | 458 | 27.6
7.1 | 458 | 27.6
7.1 | 455 | 27.6
7.1 | 449 | 27.6
7.2 | 450 | 27.6
7.1 | 447 | 27.6
7.1 | 446 | 27.6
7.2 | 437 | 27.6
7.1 | 435 | 27.6
7.1 | 440 | 27.6
7.1 | 432 | 27.6
7.1367 | 477.5 | 27.5033 | Average
7.2 | 511 | 27.6 | Maximum
7.1 | 432 | 27.4 | Minimum

## 3-Hour Test
pH: 6.9 | MQ135: 225 | Temp: -127.0 C
pH: 6.8 | MQ135: 310 | Temp: 27.8 C
pH: 6.9 | MQ135: 370 | Temp: 27.8 C
pH Value | Gas Level | Temperature
6.9 | 425 | 27.8
6.9 | 462 | 27.8
6.8 | 479 | 27.8
6.9 | 497 | 27.8
6.9 | 499 | 27.8
6.9 | 508 | 27.8
6.8 | 497 | 27.8
6.9 | 498 | 27.8
6.8 | 500 | 27.8
6.8 | 496 | 27.8
6.9 | 494 | 27.8
6.9 | 483 | 27.8
6.8 | 485 | 27.8
6.8 | 467 | 27.8
6.9 | 459 | 27.8
6.9 | 464 | 27.8
6.9 | 449 | 27.8
6.9 | 453 | 27.8
6.9 | 450 | 27.8
6.9 | 438 | 27.8
6.8 | 443 | 27.8
6.9 | 437 | 27.8
6.8 | 435 | 27.8
6.9 | 437 | 27.8
6.9 | 432 | 27.8
6.9 | 421 | 27.8
6.8 | 426 | 27.8
6.9 | 417 | 27.8
6.9 | 423 | 27.8
6.9 | 414 | 27.8
6.87 | 459.6 | 27.8 | Average
6.9 | 508 | 27.8 | Maximum
6.8 | 414 | 27.8 | Minimum

## 6-Hour Test
pH: 6.86 | MQ135: 246 | Temp: -127.00 C
pH: 6.84 | MQ135: 337 | Temp: 29.81 C
pH: 6.84 | MQ135: 415 | Temp: 29.81 C
pH Value | Gas Level | Temperature
6.85 | 470 | 29.81
6.85 | 526 | 29.81
6.85 | 557 | 29.81
6.84 | 560 | 29.81
6.85 | 557 | 29.81
6.85 | 558 | 29.81
6.85 | 548 | 29.75
6.85 | 550 | 29.75
6.85 | 531 | 29.75
6.84 | 529 | 29.75
6.84 | 528 | 29.75
6.84 | 524 | 29.75
6.81 | 509 | 29.75
6.84 | 503 | 29.81
6.84 | 493 | 29.81
6.84 | 496 | 29.81
6.84 | 480 | 29.75
6.84 | 471 | 29.75
6.82 | 458 | 29.81
6.83 | 466 | 29.75
6.83 | 461 | 29.81
6.82 | 455 | 29.75
6.85 | 451 | 29.75
6.85 | 448 | 29.75
6.84 | 449 | 29.75
6.82 | 448 | 29.81
6.83 | 443 | 29.81
6.84 | 439 | 29.81
6.84 | 432 | 29.81
6.83 | 432 | 29.81
6.839 | 492.4 | 29.782 | Average
6.85 | 560 | 29.81 | Maximum
6.81 | 432 | 29.75 | Minimum

## 12-Hour Test
pH: 6.8 | MQ135: 314 | Temp: -127.00 C
pH: 6.8 | MQ135: 410 | Temp: 31.4 C
pH: 6.8 | MQ135: 498 | Temp: 31.4 C
pH Value | Gas Level | Temperature
6.8 | 589 | 31.4
6.8 | 674 | 31.4
6.8 | 743 | 31.4
6.8 | 778 | 31.4
6.8 | 801 | 31.4
6.8 | 784 | 31.4
6.8 | 773 | 31.4
6.7 | 611 | 31.4
6.8 | 557 | 31.4
6.8 | 581 | 31.4
6.8 | 593 | 31.4
6.8 | 603 | 31.4
6.8 | 619 | 31.4
6.8 | 614 | 31.4
6.8 | 609 | 31.4
6.8 | 607 | 31.4
6.7 | 598 | 31.4
6.8 | 591 | 31.4
6.8 | 580 | 31.4
6.8 | 579 | 31.4
6.8 | 574 | 31.4
6.8 | 566 | 31.4
6.8 | 562 | 31.4
6.8 | 573 | 31.4
6.8 | 558 | 31.4
6.8 | 554 | 31.4
6.8 | 543 | 31.4
6.7 | 538 | 31.4
6.8 | 530 | 31.4
6.8 | 537 | 31.4
6.79 | 613.9667 | 31.4 | Average
6.8 | 801 | 31.4 | Maximum
6.7 | 530 | 31.4 | Minimum

## 15-Hour Test
pH: 6.63 | MQ135: 319 | Temp: -127.00 C
pH: 6.67 | MQ135: 431 | Temp: 30.87 C
pH: 6.68 | MQ135: 542 | Temp: 30.87 C
pH Value | Gas Level | Temperature
6.69 | 658 | 30.87
6.7 | 736 | 30.87
6.7 | 774 | 30.87
6.68 | 781 | 30.87
6.72 | 773 | 30.87
6.68 | 759 | 30.87
6.66 | 747 | 30.87
6.66 | 736 | 30.87
6.68 | 719 | 30.87
6.66 | 708 | 30.87
6.66 | 691 | 30.87
6.66 | 686 | 30.87
6.7 | 671 | 30.87
6.68 | 658 | 30.87
6.68 | 655 | 30.87
6.66 | 648 | 30.87
6.67 | 647 | 30.87
6.66 | 639 | 30.87
6.66 | 642 | 30.87
6.68 | 634 | 30.87
6.68 | 629 | 30.87
6.68 | 627 | 30.87
6.66 | 625 | 30.87
6.68 | 624 | 30.87
6.71 | 615 | 30.87
6.66 | 622 | 30.87
6.67 | 619 | 30.87
6.66 | 620 | 30.87
6.67 | 617 | 30.87
6.75 | 609 | 30.87
6.6787 | 672.3 | 30.87 | Average
6.75 | 781 | 30.87 | Maximum
6.66 | 609 | 30.87 | Minimum

## 24-Hour Test
pH: 6.95 | MQ135: 400 | Temp: -127.00 C
pH: 6.97 | MQ135: 553 | Temp: 27.75 C
pH: 6.98 | MQ135: 758 | Temp: 27.75 C
pH Value | Gas Level | Temperature
6.96 | 947 | 27.75
6.98 | 1069 | 27.75
6.97 | 1135 | 27.75
6.97 | 1168 | 27.75
6.97 | 1168 | 27.75
6.96 | 1146 | 27.75
6.99 | 1106 | 27.75
6.97 | 1059 | 27.75
6.98 | 1011 | 27.75
6.96 | 963 | 27.81
6.97 | 937 | 27.75
6.98 | 906 | 27.75
6.99 | 886 | 27.75
6.97 | 873 | 27.75
6.96 | 870 | 27.75
6.96 | 846 | 27.75
6.97 | 832 | 27.81
6.98 | 822 | 27.81
6.95 | 821 | 27.75
6.96 | 815 | 27.75
6.96 | 811 | 27.75
6.93 | 805 | 27.81
6.96 | 806 | 27.81
6.98 | 803 | 27.81
6.96 | 799 | 27.75
6.98 | 794 | 27.75
6.95 | 791 | 27.81
6.95 | 789 | 27.75
6.98 | 794 | 27.81
6.96 | 782 | 27.81
6.967 | 911.8 | 27.768 | Average
6.99 | 1168 | 27.81 | Maximum
6.93 | 782 | 27.75 | Minimum

## 36-Hour Test
pH: 6.96 | MQ135: 494 | Temp: -127.00 C
pH: 6.98 | MQ135: 827 | Temp: 31.31 C
pH: 6.97 | MQ135: 1050 | Temp: 31.31 C
pH Value | Gas Level | Temperature
6.98 | 1201 | 31.37
6.96 | 1311
6.99 | 1370 | 31.37
6.99 | 1386 | 31.37
6.97 | 1363 | 31.37
7.02 | 1314 | 31.37
6.98 | 1255
6.98 | 1191 | 31.37
7 | 1114 | 31.37
6.98 | 1077 | 31.37
6.96 | 1023 | 31.37
6.99 | 995 | 31.37
7 | 967 | 31.37
6.97 | 950 | 31.37
7 | 939 | 31.37
6.97 | 937 | 31.37
6.96 | 899 | 31.37
6.98 | 898 | 31.37
6.98 | 890 | 31.37
6.98 | 881 | 31.37
6.98 | 876 | 31.37
6.97 | 870 | 31.37
6.98 | 861 | 31.37
6.97 | 860 | 31.37
6.97 | 853 | 31.37
6.96 | 845 | 31.37
6.99 | 844 | 31.37
6.93 | 835 | 31.37
6.95 | 827 | 31.37
6.99 | 817 | 31.37
6.9777 | 1014.9667 | 31.37 | Average
7.02 | 1386 | 31.37 | Maximum
6.93 | 817 | 31.37 | Minimum

## 48-Hour Test
pH: 7.21 | MQ135: 662 | Temp: -127.00 C
pH: 7.23 | MQ135: 1083 | Temp: 28.44 C
pH: 7.21 | MQ135: 1283 | Temp: 28.44 C
pH Value | Gas Level | Temperature
7.21 | 1422 | 28.44
7.23 | 1513 | 28.44
7.21 | 1564 | 28.44
7.21 | 1567 | 28.5
7.21 | 1519 | 28.44
7.21 | 1423 | 28.44
7.22 | 1358 | 28.44
7.21 | 1275 | 28.44
7.21 | 1200 | 28.44
7.22 | 1136 | 28.44
7.25 | 1091 | 28.44
7.21 | 1055 | 28.44
7.21 | 1023 | 28.44
7.21 | 992 | 28.44
7.22 | 976 | 28.44
7.22 | 960 | 28.44
7.21 | 942 | 28.44
7.21 | 935 | 28.44
7.23 | 919 | 28.5
7.21 | 914 | 28.44
7.22 | 909 | 28.5
7.21 | 899 | 28.44
7.21 | 894 | 28.44
7.23 | 885 | 28.5
7.23 | 880 | 28.44
7.22 | 869 | 28.5
7.22 | 871 | 28.44
7.22 | 865 | 28.5
7.23 | 861 | 28.44
7.21 | 857 | 28.5
7.2173 | 1085.8 | 28.454 | Average
7.25 | 1567 | 28.5 | Maximum
7.21 | 857 | 28.44 | Minimum